## BOM_Cerveau_Cerveau_2026-06-08
No. | Quantity | Comment | Designator | Footprint | Value | Manufacturer Part | Manufacturer | Supplier Part | Supplier
1 | 1 | MLT-9032 | BUZZER | BUZ-SMD_MLT-9032 |  | MLT-9032 | 华能 | C194480 | LCSC
2 | 1 | 1nF | C26 | C0603 | 1nF | CL10B102KB8NNNC | SAMSUNG(三星) | C1588 | LCSC
3 | 2 | 1uF | C16,C17 | C0603 | 1uF | 0603X105K100NT | FH(风华) | C111590 | LCSC
4 | 1 | 1uF | C12 | C0603 | 1uF | CGA0603X5R105K500JT | HRE(芯声) | C6119852 | LCSC
5 | 11 | 1uF | C3,C4,C7,C8,C19,C20,C21,C22,C23,C24,C25 | C0603 | 1uF | CL10B105KB8NQNC | SAMSUNG(三星) | C5199872 | LCSC
6 | 1 | 6.8uF | C36 | C0603 | 6.8uF | C1608X5R1A685KT000E | TDK | C338096 | LCSC
7 | 1 | 10nF | C27 | C0603 | 10nF | FCC0603B103K500CT | FOJAN(富捷) | C5137477 | LCSC
8 | 2 | 10uF | C30,C31 | C0603 | 10uF | CL10A106KP8NNNC | SAMSUNG(三星) | C19702 | LCSC
9 | 2 | 22pF | C5,C6 | C0603 | 22pF | CC0603JRNPO9BN220 | YAGEO(国巨) | C105620 | LCSC
10 | 1 | 22uF | C9 | C0603 | 22uF | CL10A226MQ8NRNC | SAMSUNG(三星) | C59461 | LCSC
11 | 1 | 100nF | C18 | C0603 | 100nF | CC0603KRX7R6BB104 | YAGEO(国巨) | C519438 | LCSC
12 | 2 | 100nF | C1,C29 | C0603 | 100nF | CC0603KRX7R9BB104 | YAGEO(国巨) | C14663 | LCSC
13 | 4 | 100nF | C10,C11,C13,C14 | C0603 | 100nF | CGA0603X7R104K500JT | HRE(芯声) | C6119867 | LCSC
14 | 3 | 100nF | C34,C35,C37 | C0603 | 100nF | GRM188R71H104KA93D | muRata(村田) | C77055 | LCSC
15 | 1 | 100nF | C15 | C0603 | 100nF | TCC0603X7R104K500CT | CCTC(三环) | C282519 | LCSC
16 | 2 | 100nF=0.1uF | C2,C28 | C0603 | 100nF=0.1uF | CC0603KRX7R9BB104 | YAGEO(国巨) |  | LCSC
17 | 2 | 4.7uF | C32,C33 | C0805 | 4.7uF | CL21A475KBQNNNE | SAMSUNG(三星) | C98192 | LCSC
18 | 2 | B5B-PH-SM4-TB(LF)(SN) | BOTTOM_PWR,CONTOUR | CONN-SMD_5P-P2.00_B6B-PH-SM4-TB-LF-SN |  | B5B-PH-SM4-TB(LF)(SN) | JST | C265085 | LCSC
19 | 1 | DLR2180 | SPDIF | CONN-TH_DLR2180_1 |  | DLR2180 |  | C9900172794 | LCSC
20 | 1 | Connector_Conn_01x04_Male | REG | Connector_PinHeader_2.54mm:PinHeader_1x04_P2.54mm_Vertical | TLV62569_3v3BuckConverterBreakout
21 | 1 | 12MHz | X3 | CRYSTAL-SMD_4P-L3.2-W2.5-BL | 12MHz | X322512MSB4SI | YXC(扬兴晶振) | C9002 | LCSC
22 | 1 | 25MHz | X2 | CRYSTAL-SMD_4P-L5.0-W3.2-BL | 25MHz | SX5B25.000F2020F30 | SCTF(星通时频) | C2901637 | LCSC
23 | 2 | CH340K | CH340K,CH340K-2 | ESOP-10_L4.9-W3.9-P1.00-LS6.2-BL-EP |  | CH340K | WCH(南京沁恒) | C968586 | LCSC
24 | 1 | AFA01-S04FCA-00 | ENCODER | FPC-SMD_4P-P1.00_JS_AFA01-S04FCA-00 |  | AFA01-S04FCA-00 | JS(钜硕电子) | C262752 | LCSC
25 | 1 | FPC-05F-6PH20 | TOF | FPC-SMD_6P-P0.50_XUNPU_FPC-05F-6PH20 |  | FPC-05F-6PH20 | XUNPU(讯普) | C2856796 | LCSC
26 | 1 | FPC-1.0FX-12PWBH20 | Bottom_PCB | FPC-SMD_12P-P1.00_XUNPU_FPC-1.0FX-12PWBH20 |  | FPC-1.0FX-12PWBH20 | XUNPU(讯普) | C3446098 | LCSC
27 | 1 | ZX-1.0FPC-2H-QFX17P | Top_PCB | FPC-SMD_17P-P1.00_ZX-1.0FPC-2H-QFX17P |  | ZX-1.0FPC-2H-QFX17P | Megastar(兆星) | C19191208 | LCSC
28 | 1 | pour_le_waveshare-2.9\"-G | E-INK | FPC-SMD_24P-P0.50_FPC-05F-24PH20 |  | pour_le_waveshare-2.9\"-G | XUNPU(讯普) | C2856805 | LCSC
29 | 1 | 1uH | L1 | IND-SMD_L4.0-W4.0_ANR4012 | 1uH | ANR4012T1R0N | APV(爱普微) | C7497060 | LCSC
30 | 1 | 68uH | L3 | IND-SMD_L7.1-W6.6_H5.0 | 68uH | PSPMAA0605H-680M-IGF | PROD(谱罗德) | C2983094 | LCSC
31 | 1 | MPZ2012S601AT000 | L2 | L0805 |  | MPZ2012S601AT000 | TDK | C21519 | LCSC
32 | 1 | LD_MAX98357_Module | M1 | LD:MAX98357_Module | MAX98357
33 | 3 | YLED0805Y | PORT-1,PORT-2,PORT-3 | LED0805-RD_YELLOW |  | YLED0805Y | YONGYUTAI(永裕泰) | C20608785 | LCSC
34 | 1 | WS2812B-2020 | LED16 | LED-SMD_4P-L2.0-W2.0-TL_WS2812B-2020 |  | WS2812B-2020 | worldsemi | C965555 | LCSC
35 | 1 | LAN8720AI-CP | PHY | QFN-24_L4.0-W4.0-P0.50-BL-EP2.6 |  | LAN8720AI-CP | MICROCHIP(美国微芯) | C633282 | LCSC
36 | 1 | 0Ω | R32 | R0402 | 0Ω | FRC0402P000 TS | FOJAN(富捷) | C2906877 | LCSC
37 | 1 | 1.5kΩ | R41 | R0603 | 1.5kΩ | FRC0603F1501TS | FOJAN(富捷) | C2930050 | LCSC
38 | 2 | 2.2kΩ | P-SCL,P-SDA | R0603 | 2.2kΩ | FRC0603F2201TS | FOJAN(富捷) | C2907005 | LCSC
39 | 1 | 2.7kΩ | R19 | R0603 | 2.7kΩ | FRC0603F2701TS | FOJAN(富捷) | C2907008 | LCSC
40 | 5 | 10kΩ | R13,R14,R15,R16,R21 | R0603 | 10kΩ | FRC0603F1002TS | FOJAN(富捷) | C2906982 | LCSC
41 | 1 | 10kΩ | R22 | R0603 | 10kΩ | FRC0603J103 TS | FOJAN(富捷) | C2930027 | LCSC
42 | 9 | 10kΩ | R8,R9,R10,R11,R12,R26,R27,R28,R54 | R0603 | 10kΩ | RC0603FR-0710KL | YAGEO(国巨) | C98220 | LCSC
43 | 1 | 12.1kΩ | R7 | R0603 | 12.1kΩ | FRC0603F1212TS | FOJAN(富捷) | C2930059 | LCSC
44 | 22 | 22Ω | R37,R38,R39,R40,R42,R43,R44,R46,R47,R48,R49,R50,R51,R52,R53,R55,R56,R57,R58,R59,R60,R61 | R0603 | 22Ω | FRC0603J220 TS | FOJAN(富捷) | C2907129 | LCSC
45 | 1 | 44.2kΩ | R31 | R0603 | 44.2kΩ | 0603WAF4422T5E | UNI-ROYAL(厚声) | C23056 | LCSC
46 | 4 | 49.9Ω | R3,R4,R5,R6 | R0603 | 49.9Ω | FRC0603F49R9TS | FOJAN(富捷) | C2930110 | LCSC
47 | 4 | 75Ω | R33,R34,R35,R36 | R0603 | 75Ω | 0603WAF750JT5E | UNI-ROYAL(厚声) | C4275 | LCSC
48 | 3 | 100kΩ | R23,R29,R45 | R0603 | 100kΩ | FRC0603J104 TS | FOJAN(富捷) | C2907088 | LCSC
49 | 1 | 100Ω | R20 | R0603 | 100Ω | FRC0603F1000TS | FOJAN(富捷) | C2906981 | LCSC
50 | 1 | 200kΩ | R30 | R0603 | 200kΩ | FRC0603F2003TS | FOJAN(富捷) | C2907009 | LCSC
51 | 1 | 220Ω | R24 | R0603 | 220Ω | FRC0603J221 TS | FOJAN(富捷) | C2907127 | LCSC
52 | 1 | 270Ω | R25 | R0603 | 270Ω | 0603WAF2700T5E | UNI-ROYAL(厚声) | C22966 | LCSC
53 | 4 | 1kΩ | R-RX1,R-RX2,R-TX1,R-TX2 | R0603_1 | 1kΩ | 0603WAF1001T5E | UNI-ROYAL(厚声) | C21190 | LCSC
54 | 2 | 5.1kΩ | R1,R2 | R0603_1 | 5.1kΩ | 0603WAF5101T5E | UNI-ROYAL(厚声) | C23186 | LCSC
55 | 2 | 260Ω | R17,R18 | R0805 | 260Ω | Y1624260R000T9W | VISHAY(威世) | C4343831 | LCSC
56 | 1 | Radxa_rCore_RK3308 | SBC | Radxa_rCore_RK3308-bon_1
57 | 1 | R-RJ45R08P-C000 | RJ45 | RJ45-TH_R-RJ45R08P-C000 |  | R-RJ45R08P-C000 | Ckmtw(灿科盟) | C386757 | LCSC
58 | 1 | PCF2129T/2,518 | RTC | SO-16_L10.3-W7.5-P1.27-LS10.3-BL |  | PCF2129T/2,518 | NXP(恩智浦) | C2651522 | LCSC
59 | 3 | MBR0530 | U21,U22,U23 | SOD-123_L2.7-W1.6-LS3.7-RD-1 |  | MBR0530 | TWGMC(迪嘉) | C5204746 | LCSC
60 | 2 | BSS138 | Q2,Q3 | SOT-23-3_L3.0-W1.7-P0.95-LS2.9-BR |  | BSS138 | HT(金誉) | C27140738 | LCSC
61 | 2 | 74AHCT1G125GV | LEVEL_SHIFFTER-1,LEVEL_SHIFFTER-2 | SOT-23-5_L3.0-W1.7-P0.95-LS2.8-BL |  | 74AHCT1G125GV | MDD(辰达半导体) | C52140417 | LCSC
62 | 1 | SI1308EDL | Q1 | SOT-323-3_L2.0-W1.3-P1.30-LS2.1-BR |  | SI1308EDL | TECH PUBLIC(台舟) | C7603347 | LCSC
63 | 1 | FE1.1S-BSOP28BCN | USB_SWITCH | SSOP-28_L9.9-W3.9-P0.635-LS6.0-BL-1 |  | FE1.1S-BSOP28BCN | TERMINUS | C9359 | LCSC
64 | 4 | HX 3x6x2.5A-2.5N | ESP_BOOT,ESP_RST,MASKROM,RST_CMPT | SW-SMD_HX-TS-1101-C-W |  | HX 3x6x2.5A-2.5N | hanxia(韩下) | C36498960 | LCSC
65 | 18 | Test-Point | 3V3,5V,BAT+,FLASH_CS0N,FLASH_RDY,GND,GPIO0_A1,REG_OUT,RSC_3V3,SCL,SDA,TP1,TP2,TP3,TP4,TP5,TP6,VCC_1.8 | Test-Point-0.5mm
66 | 1 | TF-025 | SLOT2 | TF-SMD_TF-025 |  | TF-025 | Hanbo Electronic | C5310489 | LCSC
67 | 1 | TF PUSH | SLOT1 | TF-SMD_TF-PUSH |  | TF PUSH | SHOU HAN(首韩) | C393941 | LCSC
68 | 1 | IC-new_PMIC-MP2161_'GJ' | Buck_1 | TSOT23-8
69 | 2 | MMBT3904 | Q4,Q5 | TSOT-23-3_L3.0-W1.6-P0.95-LS2.8-BR |  | MMBT3904 | Huixin(慧芯) | C49435601 | LCSC
70 | 1 | UC.01.51-11-0017,typec | USB-C2 | TYPE-C-SMD_UC.01.51-11-0017 |  | UC.01.51-11-0017,typec |  | C9900066641 | LCSC
71 | 1 | UE27AC54100 | USB_HOST | USB-A-TH_UE27AC54100 |  | UE27AC54100 | Amphenol | C464564 | LCSC
72 | 1 | 2.4GHz | ESP32 | WIFIM-SMD_38P-L19.2-W18.0-P1.27 | 2.4GHz | ESP32-WROOM-32U-N4 | ESPRESSIF(乐鑫) | C328062 | LCSC
73 | 1 | HX1188NL | FILT | XFMR-SMD_16P-L12.7-W7.1-P1.27-LS9.4-BL |  | HX1188NL | PULSE(普思) | C6176011 | LCSC