## BOM_Dessus_Haut_2026-06-08
No. | Quantity | Comment | Designator | Footprint | Value | Manufacturer Part | Manufacturer | Supplier Part | Supplier
1 | 1 | 10uF | C13 | C0603 | 10uF | CL10A106MQ8NNNC | SAMSUNG(三星) | C1691 | LCSC
2 | 1 | 100nF | C14 | C0603 | 100nF | CC0603KRX7R5BB104 | YAGEO(国巨) | C5445386 | LCSC
3 | 4 | 100nF | C11,C12,C15,C16 | C0603 | 100nF | CC0603KRX7R9BB104 | YAGEO(国巨) | C14663 | LCSC
4 | 5 | 100nF=0.1uF | C2,C4,C6,C8,C9 | C0603 | 100nF=0.1uF | CC0603KRX7R9BB104 | YAGEO(国巨) |  | LCSC
5 | 4 | 200pF | C1,C3,C5,C7 | C0603 | 200pF | CC0603KRX7R9BB201 | YAGEO(国巨) | C107080 | LCSC
6 | 1 | 220nF | C10 | C0603 | 220nF | CL10B224KB8NNNC | SAMSUNG(三星) | C64705 | LCSC
7 | 1 | B5B-PH-SM4-TB(LF)(SN) | U17 | CONN-SMD_5P-P2.00_B6B-PH-SM4-TB-LF-SN |  | B5B-PH-SM4-TB(LF)(SN) | JST | C265085 | LCSC
8 | 1 | ZX-1.0FPC-2H-QFX17P | Top_PCB | FPC-SMD_17P-P1.00_ZX-1.0FPC-2H-QFX17P |  | ZX-1.0FPC-2H-QFX17P | Megastar(兆星) | C19191208 | LCSC
9 | 1 | WS2812B-2020 | LED16 | LED-SMD_4P-L2.0-W2.0-TL_WS2812B-2020 |  | WS2812B-2020 | worldsemi | C965555 | LCSC
10 | 15 | WS2812C-4020 | LED1,LED2,LED3,LED4,LED5,LED6,LED7,LED8,LED9,LED10,LED11,LED12,LED13,LED14,LED15 | LED-SMD_4P-L4.0-W1.7-R |  | WS2812C-4020 | worldsemi | C4154870 | LCSC
11 | 1 | BMI160 | ACCEL_0x68 | LGA-14_L3.0-W2.5-P0.50-BL |  | BMI160 | Bosch(博世) | C94021 | LCSC
12 | 4 | SPH0645LM4H-B-8 | MK1,MK2,MK3,MK4 | MIC-SMD_6P-L3.5-W2.7-P0.90-BL |  | SPH0645LM4H-B-8 | Knowles(楼氏) | C19190864 | LCSC
13 | 1 | Sensor_Humidity_HDC1080 | TEMP/HUMI_0x40 | Package_SON:Texas_PWSON-N6 | HDC1080DMBR
14 | 16 | 0Ω | 0x44,0x45,A0-0,A0-1,A1-0,A1-1,A2-0,A2-1,MK1_0,MK1_1,MK2_0,MK2_1,MK3_0,MK3_1,MK4_0,MK4_1 | R0402 | 0Ω | FRC0402P000 TS | FOJAN(富捷) | C2906877 | LCSC
15 | 2 | 4.7kΩ | R-SCL1,R-SDA1 | R0603 | 4.7kΩ | RC0603FR-074K7L | YAGEO(国巨) | C99782 | LCSC
16 | 4 | 10kΩ | R1,R2,R3,R4 | R0603 | 10kΩ | 0603WAF1002T5E | UNI-ROYAL(厚声) | C25804 | LCSC
17 | 1 | PCA9554DW | I2C_EXPENDER | SOIC-16_L10.3-W7.5-P1.27-LS10.3-BL |  | PCA9554DW | TI(德州仪器) | C1542509 | LCSC
18 | 2 | 74AHCT1G125GV | LEVEL_SHIFFTER-1,LEVEL_SHIFFTER-2 | SOT-23-5_L3.0-W1.7-P0.95-LS2.8-BL |  | 74AHCT1G125GV | MDD(辰达半导体) | C52140417 | LCSC
19 | 4 | TS-1187A-B-A-B | SW1,SW2,SW3,SW4 | SW-SMD_4P-L5.1-W5.1-P3.70-LS6.5-TL_H1.5 |  | TS-1187A-B-A-B | XKB Connection(中国星坤) | C318884 | LCSC
20 | 1 | sig_led | sig_led | Test-Point-0.5mm
21 | 5 | Test-Point | 3V3,5V,GND,SCL,SDA | Test-Point-0.5mm
22 | 1 | OPT3001DNPR | LIGHT1 | USON6_L2.1-W2.1-P0.65-BL-EP |  | OPT3001DNPR | TI(德州仪器) | C90462 | LCSC
23 | 1 | LIS2MDLTR | MAGNETOMETER_0x1E | VLGA-12_L2.0-W2.0-P0.50-BL |  | LIS2MDLTR | ST(意法半导体) | C919695 | LCSC