## PickAndPlace_Cerveau_2026_06_09
Designator | Device | Footprint | Mid X | Mid Y | Ref X | Ref Y | Pad X | Pad Y | Pins | Layer | Rotation | SMD | Comment | Name
C29 | CC0603KRX7R9BB104 | C0603 | 19.48mm | -1.281mm | 19.48mm | -1.281mm | 19.48mm | -0.58mm | 2 | T | 270 | Yes | 100nF | 100nF
C14 | CGA0603X7R104K500JT | C0603 | 30.861mm | 42.146mm | 30.861mm | 42.146mm | 30.161mm | 42.146mm | 2 | T | 0 | Yes | 100nF | 100nF
C13 | CGA0603X7R104K500JT | C0603 | 25.53mm | 48.486mm | 25.53mm | 48.486mm | 26.23mm | 48.486mm | 2 | T | 180 | Yes | 100nF | 100nF
CH340K | CH340K | ESOP-10_L4.9-W3.9-P1.00-LS6.2-BL-EP | 15.537mm | 39.847mm | 15.537mm | 39.847mm | 18.287mm | 37.847mm | 11 | T | 90 | Yes | CH340K | CH340K
C11 | CGA0603X7R104K500JT | C0603 | 3.613mm | 51.061mm | 3.613mm | 51.061mm | 2.913mm | 51.061mm | 2 | T | 0 | Yes | 100nF | 100nF
3V3 | Test-Point | Test-Point-0.5mm | -9.583mm | 31.171mm | -9.583mm | 31.171mm | -9.583mm | 31.171mm | 1 | T | 0 | Yes | Test-Point | Test-Point
Buck_1 | IC-new_PMIC-MP2161_'GJ' | TSOT23-8 | 15.416mm | 0.243mm | 15.416mm | 0.243mm | 14.441mm | -1.057mm | 8 | T | 0 | Yes | IC-new_PMIC-MP2161_'GJ' | IC-new_PMIC-MP2161_'GJ'
C30 | CL10A106KP8NNNC | C0603 | 20.369mm | 5.958mm | 20.369mm | 5.958mm | 19.669mm | 5.958mm | 2 | T | 0 | Yes | 10uF | 10uF
C28 | CC0603KRX7R9BB104 | C0603 | 27.73mm | 50.238mm | 27.73mm | 50.238mm | 28.43mm | 50.238mm | 2 | T | 180 | Yes | 100nF=0.1uF | 100nF=0.1uF
R2 | 0603WAF5101T5E | R0603_1 | 24.583mm | 10.697mm | 24.583mm | 10.697mm | 23.83mm | 10.697mm | 2 | T | 0 | Yes | 5.1kΩ | 5.1kΩ
R1 | 0603WAF5101T5E | R0603_1 | 25.413mm | 22.629mm | 25.413mm | 22.629mm | 24.66mm | 22.629mm | 2 | T | 0 | Yes | 5.1kΩ | 5.1kΩ
ESP_BOOT | HX 3x6x2.5A-2.5N | SW-SMD_HX-TS-1101-C-W | 25.4mm | 38.717mm | 25.4mm | 38.717mm | 21.75mm | 38.717mm | 2 | T | 0 | Yes | HX 3x6x2.5A-2.5N | HX 3x6x2.5A-2.5N
ESP_RST | HX 3x6x2.5A-2.5N | SW-SMD_HX-TS-1101-C-W | 25.4mm | 44.305mm | 25.4mm | 44.305mm | 29.05mm | 44.305mm | 2 | T | 180 | Yes | HX 3x6x2.5A-2.5N | HX 3x6x2.5A-2.5N
R-RX1 | 0603WAF1001T5E | R0603_1 | 10.964mm | 36.395mm | 10.964mm | 36.395mm | 10.964mm | 37.148mm | 2 | T | 270 | Yes | 1kΩ | 1kΩ
R-TX1 | 0603WAF1001T5E | R0603_1 | 9.775mm | 36.395mm | 9.775mm | 36.395mm | 9.775mm | 37.148mm | 2 | T | 270 | Yes | 1kΩ | 1kΩ
R14 | FRC0603F1002TS | R0603 | -12.357mm | 28.354mm | -12.357mm | 28.354mm | -13.11mm | 28.354mm | 2 | T | 0 | Yes | 10kΩ | 10kΩ
R18 | Y1624260R000T9W | R0805 | -9.64mm | 25.58mm | -9.64mm | 25.58mm | -9.64mm | 26.58mm | 2 | T | 270 | Yes | 260Ω | 260Ω
R17 | Y1624260R000T9W | R0805 | -4.941mm | 25.707mm | -4.941mm | 25.707mm | -4.941mm | 24.707mm | 2 | T | 90 | Yes | 260Ω | 260Ω
USB-C2 | UC.01.51-11-0017,typec | TYPE-C-SMD_UC.01.51-11-0017 | 25.063mm | 17.004mm | 25.063mm | 17.004mm | 22.786mm | 13.804mm | 16 | T | 90 | No | UC.01.51-11-0017,typec | UC.01.51-11-0017,typec
FLASH_CS0N | Test-Point | Test-Point-0.5mm | 1.432mm | 32.847mm | 1.432mm | 32.847mm | 1.432mm | 32.847mm | 1 | T | 0 | Yes | Test-Point | Test-Point
C12 | CGA0603X5R105K500JT | C0603 | 6.915mm | 49.283mm | 6.915mm | 49.283mm | 7.615mm | 49.283mm | 2 | T | 180 | Yes | 1uF | 1uF
C31 | CL10A106KP8NNNC | C0603 | 11.606mm | 2.783mm | 11.606mm | 2.783mm | 10.906mm | 2.783mm | 2 | T | 0 | Yes | 10uF | 10uF
Q2 | BSS138_C27140738 | SOT-23-3_L3.0-W1.7-P0.95-LS2.9-BR | 33.02mm | 45.575mm | 33.02mm | 45.575mm | 34.121mm | 44.625mm | 3 | T | 0 | Yes | BSS138 | BSS138
L1 | ANR4012T1R0N | IND-SMD_L4.0-W4.0_ANR4012 | 15.67mm | 6.466mm | 15.67mm | 6.466mm | 14.17mm | 6.466mm | 2 | T | 0 | Yes | 1uH | 1uH
R31 | 0603WAF4422T5E | R0603 | 22.528mm | 2.021mm | 22.528mm | 2.021mm | 21.774mm | 2.021mm | 2 | T | 0 | Yes | 44.2kΩ | 44.2kΩ
R29 | FRC0603J104 TS | R0603 | 11.606mm | 1.132mm | 11.606mm | 1.132mm | 10.852mm | 1.132mm | 2 | T | 0 | Yes | 100kΩ | 100kΩ
R30 | FRC0603F2003TS | R0603 | 19.48mm | 2.021mm | 19.48mm | 2.021mm | 20.233mm | 2.021mm | 2 | T | 180 | Yes | 200kΩ | 200kΩ
E-INK | FPC-05F-24PH20 | FPC-SMD_24P-P0.50_FPC-05F-24PH20 | -51.816mm | 1.397mm | -51.816mm | 1.397mm | -50.528mm | 7.147mm | 26 | T | 270 | Yes | pour_le_waveshare-2.9"-G | pour_le_waveshare-2.9"-G
BOTTOM_PWR | B5B-PH-SM4-TB(LF)(SN) | CONN-SMD_5P-P2.00_B6B-PH-SM4-TB-LF-SN | 32.323mm | 71.294mm | 32.323mm | 71.294mm | 28.323mm | 70.169mm | 7 | T | 180 | Yes | B5B-PH-SM4-TB(LF)(SN) | B5B-PH-SM4-TB(LF)(SN)
TOF | FPC-05F-6PH20 | FPC-SMD_6P-P0.50_XUNPU_FPC-05F-6PH20 | -21.296mm | 70.098mm | -21.296mm | 70.098mm | -20.046mm | 68.81mm | 8 | T | 180 | Yes | FPC-05F-6PH20 | FPC-05F-6PH20
Q3 | BSS138_C27140738 | SOT-23-3_L3.0-W1.7-P0.95-LS2.9-BR | 33.02mm | 38.862mm | 33.02mm | 38.862mm | 34.121mm | 37.912mm | 3 | T | 0 | Yes | BSS138 | BSS138
REG_OUT | Test-Point | Test-Point-0.5mm | 19.24mm | 4.41mm | 19.24mm | 4.41mm | 19.24mm | 4.41mm | 1 | T | 0 | Yes | Test-Point | Test-Point
R25 | 0603WAF2700T5E | R0603 | -40.125mm | 50.125mm | -40.125mm | 50.125mm | -40.878mm | 50.125mm | 2 | T | 0 | Yes | 270Ω | 270Ω
ENCODER | AFA01-S04FCA-00 | FPC-SMD_4P-P1.00_JS_AFA01-S04FCA-00 | 17.893mm | 70.909mm | 17.893mm | 70.909mm | 16.393mm | 69.646mm | 6 | B | 0 | Yes | AFA01-S04FCA-00 | AFA01-S04FCA-00
5V | Test-Point | Test-Point-0.5mm | 11.584mm | -2.17mm | 11.584mm | -2.17mm | 11.584mm | -2.17mm | 1 | T | 0 | Yes | Test-Point | Test-Point
R11 | RC0603FR-0710KL_1 | R0603 | -1.351mm | 46.07mm | -1.351mm | 46.07mm | -2.104mm | 46.07mm | 2 | T | 0 | Yes | 10kΩ | 10kΩ
SPDIF | DLR2180 | CONN-TH_DLR2180_1 | -48.387mm | 39.497mm | -48.387mm | 39.497mm | -48.387mm | 36.957mm | 3 | T | 270 | No | DLR2180 | DLR2180
R45 | FRC0603J104 TS | R0603 | -35.941mm | 34.925mm | -35.941mm | 34.925mm | -35.941mm | 34.172mm | 2 | T | 90 | Yes | 100kΩ | 100kΩ
R47 | FRC0603J220 TS | R0603 | -28.321mm | 32.639mm | -28.321mm | 32.639mm | -29.074mm | 32.639mm | 2 | T | 0 | Yes | 22Ω | 22Ω
SCL | Test-Point | Test-Point-0.5mm | -19.264mm | 46.922mm | -19.264mm | 46.922mm | -19.264mm | 46.922mm | 1 | T | 0 | Yes | Test-Point | Test-Point
SDA | Test-Point | Test-Point-0.5mm | -20.856mm | 47.217mm | -20.856mm | 47.217mm | -20.856mm | 47.217mm | 1 | T | 0 | Yes | Test-Point | Test-Point
R46 | FRC0603J220 TS | R0603 | -28.321mm | 30.988mm | -28.321mm | 30.988mm | -29.074mm | 30.988mm | 2 | T | 0 | Yes | 22Ω | 22Ω
RST_CMPT | HX 3x6x2.5A-2.5N | SW-SMD_HX-TS-1101-C-W | -10.033mm | 7.366mm | -10.033mm | 7.366mm | -13.683mm | 7.366mm | 2 | T | 0 | Yes | HX 3x6x2.5A-2.5N | HX 3x6x2.5A-2.5N
PORT-1 | YLED0805Y | LED0805-RD_YELLOW | -9.818mm | 20.39mm | -9.818mm | 20.39mm | -9.818mm | 19.29mm | 2 | T | 90 | Yes | YLED0805Y | YLED0805Y
FLASH_RDY | Test-Point | Test-Point-0.5mm | 5.353mm | 32.601mm | 5.353mm | 32.601mm | 5.353mm | 32.601mm | 1 | T | 0 | Yes | Test-Point | Test-Point
PORT-2 | YLED0805Y | LED0805-RD_YELLOW | -4.941mm | 20.5mm | -4.941mm | 20.5mm | -4.941mm | 19.4mm | 2 | T | 90 | Yes | YLED0805Y | YLED0805Y
CONTOUR | B5B-PH-SM4-TB(LF)(SN) | CONN-SMD_5P-P2.00_B6B-PH-SM4-TB-LF-SN | 32.27mm | 61.331mm | 32.27mm | 61.331mm | 36.27mm | 62.456mm | 7 | T | 0 | Yes | B5B-PH-SM4-TB(LF)(SN) | B5B-PH-SM4-TB(LF)(SN)
R12 | RC0603FR-0710KL_1 | R0603 | -1.336mm | 44.647mm | -1.336mm | 44.647mm | -2.09mm | 44.647mm | 2 | T | 0 | Yes | 10kΩ | 10kΩ
R9 | RC0603FR-0710KL_1 | R0603 | -4.073mm | 37.171mm | -4.073mm | 37.171mm | -3.319mm | 37.171mm | 2 | T | 180 | Yes | 10kΩ | 10kΩ
R10 | RC0603FR-0710KL_1 | R0603 | -2.794mm | 42.418mm | -2.794mm | 42.418mm | -2.794mm | 43.171mm | 2 | T | 270 | Yes | 10kΩ | 10kΩ
R26 | RC0603FR-0710KL_1 | R0603 | -40.125mm | 52.411mm | -40.125mm | 52.411mm | -40.878mm | 52.411mm | 2 | T | 0 | Yes | 10kΩ | 10kΩ
C27 | FCC0603B103K500CT | C0603 | -20.437mm | 52.251mm | -20.437mm | 52.251mm | -21.137mm | 52.251mm | 2 | T | 0 | Yes | 10nF | 10nF
C26 | CL10B102KB8NNNC | C0603 | -36.982mm | 52.463mm | -36.982mm | 52.463mm | -37.682mm | 52.463mm | 2 | T | 0 | Yes | 1nF | 1nF
R8 | RC0603FR-0710KL_1 | R0603 | -8.563mm | 47.239mm | -8.563mm | 47.239mm | -8.563mm | 46.486mm | 2 | T | 90 | Yes | 10kΩ | 10kΩ
R36 | 0603WAF750JT5E | R0603 | -33.995mm | 52.415mm | -33.995mm | 52.415mm | -33.242mm | 52.415mm | 2 | T | 180 | Yes | 75Ω | 75Ω
R33 | 0603WAF750JT5E | R0603 | -23.114mm | 65.659mm | -23.114mm | 65.659mm | -22.361mm | 65.659mm | 2 | T | 180 | Yes | 75Ω | 75Ω
R34 | 0603WAF750JT5E | R0603 | -35.433mm | 53.848mm | -35.433mm | 53.848mm | -34.68mm | 53.848mm | 2 | T | 180 | Yes | 75Ω | 75Ω
R35 | 0603WAF750JT5E | R0603 | -29.545mm | 65.456mm | -29.545mm | 65.456mm | -30.299mm | 65.456mm | 2 | T | 0 | Yes | 75Ω | 75Ω
FILT | HX1188NL_C6176011 | XFMR-SMD_16P-L12.7-W7.1-P1.27-LS9.4-BL | -26.162mm | 58.293mm | -26.162mm | 58.293mm | -21.959mm | 53.848mm | 16 | T | 90 | Yes | HX1188NL | HX1188NL
PHY | LAN8720AI-CP | QFN-24_L4.0-W4.0-P0.50-BL-EP2.6 | -8.636mm | 40.894mm | -8.636mm | 40.894mm | -9.886mm | 38.986mm | 25 | T | 0 | Yes | LAN8720AI-CP | LAN8720AI-CP
RJ45 | R-RJ45R08P-C000 | RJ45-TH_R-RJ45R08P-C000 | -47.491mm | 56.983mm | -47.491mm | 56.983mm | -50.786mm | 53.413mm | 14 | T | 270 | No | R-RJ45R08P-C000 | R-RJ45R08P-C000
C7 | CL10B105KB8NQNC | C0603 | 2.286mm | 68.834mm | 2.286mm | 68.834mm | 2.286mm | 69.534mm | 2 | T | 270 | Yes | 1uF | 1uF
C5 | CC0603JRNPO9BN220 | C0603 | -12.7mm | 36.322mm | -12.7mm | 36.322mm | -12.7mm | 37.022mm | 2 | T | 270 | Yes | 22pF | 22pF
C6 | CC0603JRNPO9BN220 | C0603 | -6.433mm | 36.068mm | -6.433mm | 36.068mm | -6.433mm | 36.768mm | 2 | T | 270 | Yes | 22pF | 22pF
U24 | ESP32-WROOM-32U-N4_C328062 | WIFIM-SMD_38P-L19.2-W18.0-P1.27 | 14.916mm | 42.171mm | 14.916mm | 42.171mm | 5.871mm | 51.171mm | 39 | B | 180 | Yes | 2.4GHz | 2.4GHz
Bottom_PCB | FPC-1.0FX-12PWBH20 | FPC-SMD_12P-P1.00_XUNPU_FPC-1.0FX-12PWBH20 | -2.247mm | 0.712mm | -2.247mm | 0.712mm | 3.253mm | 1.887mm | 14 | B | 180 | Yes | FPC-1.0FX-12PWBH20 | FPC-1.0FX-12PWBH20
GPIO0_A1 | Test-Point | Test-Point-0.5mm | -27.312mm | 47.228mm | -27.312mm | 47.228mm | -27.312mm | 47.228mm | 1 | T | 0 | Yes | Test-Point | Test-Point
MASKROM | HX 3x6x2.5A-2.5N | SW-SMD_HX-TS-1101-C-W | -41.783mm | 14.351mm | -41.783mm | 14.351mm | -45.433mm | 14.351mm | 2 | T | 0 | Yes | HX 3x6x2.5A-2.5N | HX 3x6x2.5A-2.5N
R22 | FRC0603J103 TS | R0603 | -42.545mm | 17.272mm | -42.545mm | 17.272mm | -43.298mm | 17.272mm | 2 | T | 0 | Yes | 10kΩ | 10kΩ
R23 | FRC0603J104 TS | R0603 | -36.458mm | 12.591mm | -36.458mm | 12.591mm | -36.458mm | 13.344mm | 2 | T | 270 | Yes | 100kΩ | 100kΩ
Q5 | MMBT3904_C49435601 | TSOT-23-3_L3.0-W1.6-P0.95-LS2.8-BR | -37.719mm | 18.542mm | -37.719mm | 18.542mm | -36.583mm | 17.592mm | 3 | T | 0 | Yes | MMBT3904 | MMBT3904
R53 | FRC0603J220 TS | R0603 | -40.386mm | 29.464mm | -40.386mm | 29.464mm | -39.633mm | 29.464mm | 2 | T | 180 | Yes | 22Ω | 22Ω
R52 | FRC0603J220 TS | R0603 | -40.386mm | 30.988mm | -40.386mm | 30.988mm | -39.633mm | 30.988mm | 2 | T | 180 | Yes | 22Ω | 22Ω
LED16 | WS2812B-2020 | LED-SMD_4P-L2.0-W2.0-TL_WS2812B-2020 | 13.883mm | 55.053mm | 13.883mm | 55.053mm | 12.968mm | 55.603mm | 4 | T | 0 | Yes | WS2812B-2020 | WS2812B-2020
BUZZER | MLT-9032 | BUZ-SMD_MLT-9032 | -25.781mm | 39.37mm | -25.781mm | 39.37mm | -25.781mm | 43.52mm | 2 | T | 90 | Yes | MLT-9032 | MLT-9032
LEVEL_SHIFFTER-1 | 74AHCT1G125GV | SOT-23-5_L3.0-W1.7-P0.95-LS2.8-BL | 19.924mm | 55.114mm | 19.924mm | 55.114mm | 18.974mm | 53.96mm | 5 | T | 0 | Yes | 74AHCT1G125GV | 74AHCT1G125GV
Q4 | MMBT3904_C49435601 | TSOT-23-3_L3.0-W1.6-P0.95-LS2.8-BR | 9.836mm | 46.362mm | 9.836mm | 46.362mm | 10.786mm | 47.498mm | 3 | T | 90 | Yes | MMBT3904 | MMBT3904
R7 | FRC0603F1212TS | R0603 | -14.478mm | 38.735mm | -14.478mm | 38.735mm | -15.231mm | 38.735mm | 2 | T | 0 | Yes | 12.1kΩ | 12.1kΩ
C8 | CL10B105KB8NQNC | C0603 | 4.297mm | 68.831mm | 4.297mm | 68.831mm | 4.297mm | 68.131mm | 2 | T | 90 | Yes | 1uF | 1uF
C4 | CL10B105KB8NQNC | C0603 | -0.158mm | 31.771mm | -0.158mm | 31.771mm | -0.158mm | 31.071mm | 2 | T | 90 | Yes | 1uF | 1uF
C3 | CL10B105KB8NQNC | C0603 | -1.848mm | 31.789mm | -1.848mm | 31.789mm | -1.848mm | 32.489mm | 2 | T | 270 | Yes | 1uF | 1uF
L2 | MPZ2012S601AT000 | L0805 | -1.108mm | 34.508mm | -1.108mm | 34.508mm | -0.142mm | 34.508mm | 2 | T | 180 | Yes | MPZ2012S601AT000 | MPZ2012S601AT000
R5 | FRC0603F49R9TS | R0603 | -13.462mm | 42.926mm | -13.462mm | 42.926mm | -12.978mm | 42.349mm | 2 | T | 130 | Yes | 49.9Ω | 49.9Ω
R6 | FRC0603F49R9TS | R0603 | -17.212mm | 41.086mm | -17.212mm | 41.086mm | -16.458mm | 41.086mm | 2 | T | 180 | Yes | 49.9Ω | 49.9Ω
R3 | FRC0603F49R9TS | R0603 | -18.743mm | 43.237mm | -18.743mm | 43.237mm | -17.99mm | 43.237mm | 2 | T | 180 | Yes | 49.9Ω | 49.9Ω
R4 | FRC0603F49R9TS | R0603 | -12.72mm | 45.076mm | -12.72mm | 45.076mm | -13.474mm | 45.076mm | 2 | T | 0 | Yes | 49.9Ω | 49.9Ω
X2 | SX5B25.000F2020F30 | CRYSTAL-SMD_4P-L5.0-W3.2-BL | -9.144mm | 35.052mm | -9.144mm | 35.052mm | -7.944mm | 33.052mm | 4 | T | 90 | Yes | 25MHz | 25MHz
C16 | 0603X105K100NT | C0603 | -46.101mm | 6.223mm | -46.101mm | 6.223mm | -45.401mm | 6.223mm | 2 | T | 180 | Yes | 1uF | 1uF
C17 | 0603X105K100NT | C0603 | -46.092mm | 4.437mm | -46.092mm | 4.437mm | -45.392mm | 4.437mm | 2 | T | 180 | Yes | 1uF | 1uF
C18 | CC0603KRX7R6BB104 | C0603 | -40.64mm | 2.794mm | -40.64mm | 2.794mm | -41.34mm | 2.794mm | 2 | T | 0 | Yes | 100nF | 100nF
C19 | CL10B105KB8NQNC | C0603 | -46.101mm | 2.667mm | -46.101mm | 2.667mm | -46.801mm | 2.667mm | 2 | T | 0 | Yes | 1uF | 1uF
C20 | CL10B105KB8NQNC | C0603 | -40.64mm | 1.016mm | -40.64mm | 1.016mm | -39.94mm | 1.016mm | 2 | T | 180 | Yes | 1uF | 1uF
C21 | CL10B105KB8NQNC | C0603 | -40.64mm | -0.762mm | -40.64mm | -0.762mm | -39.94mm | -0.762mm | 2 | T | 180 | Yes | 1uF | 1uF
C22 | CL10B105KB8NQNC | C0603 | -40.64mm | -2.54mm | -40.64mm | -2.54mm | -39.94mm | -2.54mm | 2 | T | 180 | Yes | 1uF | 1uF
C23 | CL10B105KB8NQNC | C0603 | -46.101mm | 0.889mm | -46.101mm | 0.889mm | -46.801mm | 0.889mm | 2 | T | 0 | Yes | 1uF | 1uF
C24 | CL10B105KB8NQNC | C0603 | -46.101mm | -0.889mm | -46.101mm | -0.889mm | -46.801mm | -0.889mm | 2 | T | 0 | Yes | 1uF | 1uF
C33 | CL21A475KBQNNNE | C0805 | -35.892mm | 5.077mm | -35.892mm | 5.077mm | -35.892mm | 6.077mm | 2 | T | 270 | Yes | 4.7uF | 4.7uF
C32 | CL21A475KBQNNNE | C0805 | -38.631mm | -4.976mm | -38.631mm | -4.976mm | -39.514mm | -5.445mm | 2 | T | 28 | Yes | 4.7uF | 4.7uF
C25 | CL10B105KB8NQNC | C0603 | -46.101mm | -2.667mm | -46.101mm | -2.667mm | -46.801mm | -2.667mm | 2 | T | 0 | Yes | 1uF | 1uF
L3 | PSPMAA0605H-680M-IGF | IND-SMD_L7.1-W6.6_H5.0 | -34.628mm | -9.182mm | -34.628mm | -9.182mm | -31.716mm | -9.182mm | 2 | T | 180 | Yes | 68uH | 68uH
Q1 | SI1308EDL | SOT-323-3_L2.0-W1.3-P1.30-LS2.1-BR | -35.166mm | -0.135mm | -35.166mm | -0.135mm | -34.516mm | 0.763mm | 3 | T | 90 | Yes | SI1308EDL | SI1308EDL
R28 | RC0603FR-0710KL_1 | R0603 | -49.149mm | 8.509mm | -49.149mm | 8.509mm | -49.726mm | 8.993mm | 2 | T | 320 | Yes | 10kΩ | 10kΩ
U21 | MBR0530_C5204746 | SOD-123_L2.7-W1.6-LS3.7-RD-1 | -34.087mm | -3.73mm | -34.087mm | -3.73mm | -32.387mm | -3.73mm | 2 | T | 180 | Yes | MBR0530 | MBR0530
U22 | MBR0530_C5204746 | SOD-123_L2.7-W1.6-LS3.7-RD-1 | -42.063mm | -8.941mm | -42.063mm | -8.941mm | -40.363mm | -8.941mm | 2 | T | 180 | Yes | MBR0530 | MBR0530
U23 | MBR0530_C5204746 | SOD-123_L2.7-W1.6-LS3.7-RD-1 | -43.786mm | -5.757mm | -43.786mm | -5.757mm | -42.086mm | -5.757mm | 2 | T | 180 | Yes | MBR0530 | MBR0530
R20 | FRC0603F1000TS | R0603 | 10.979mm | 51.188mm | 10.979mm | 51.188mm | 10.225mm | 51.188mm | 2 | T | 0 | Yes | 100Ω | 100Ω
SLOT1 | TF PUSH | TF-SMD_TF-PUSH | -49.403mm | 24.892mm | -49.403mm | 24.892mm | -44.103mm | 22.642mm | 13 | T | 270 | Yes | TF PUSH | TF PUSH
TP1 | Test-Point | Test-Point-0.5mm | -35.028mm | 23.463mm | -35.028mm | 23.463mm | -35.028mm | 23.463mm | 1 | B | 180 | Yes | Test-Point | Test-Point
TP2 | Test-Point | Test-Point-0.5mm | -34.25mm | 25.114mm | -34.25mm | 25.114mm | -34.25mm | 25.114mm | 1 | T | 0 | Yes | Test-Point | Test-Point
TP3 | Test-Point | Test-Point-0.5mm | -35.504mm | 26.638mm | -35.504mm | 26.638mm | -35.504mm | 26.638mm | 1 | T | 0 | Yes | Test-Point | Test-Point
C15 | TCC0603X7R104K500CT | C0603 | -40.64mm | 4.572mm | -40.64mm | 4.572mm | -41.34mm | 4.572mm | 2 | T | 0 | Yes | 100nF | 100nF
R27 | RC0603FR-0710KL_1 | R0603 | -43.307mm | 6.665mm | -43.307mm | 6.665mm | -43.307mm | 5.912mm | 2 | T | 90 | Yes | 10kΩ | 10kΩ
SLOT2 | TF-025 | TF-SMD_TF-025 | -48.771mm | 24.638mm | -47.371mm | 24.638mm | -53.271mm | 28.48mm | 10 | B | 90 | Yes | TF-025 | TF-025
R54 | RC0603FR-0710KL_1 | R0603 | -40.64mm | 6.223mm | -40.64mm | 6.223mm | -41.393mm | 6.223mm | 2 | T | 0 | Yes | 10kΩ | 10kΩ
TP4 | Test-Point | Test-Point-0.5mm | -35.511mm | 28.465mm | -35.511mm | 28.465mm | -35.511mm | 28.465mm | 1 | T | 0 | Yes | Test-Point | Test-Point
USB_HOST | UE27AC54100 | USB-A-TH_UE27AC54100 | -22.733mm | 9.525mm | -22.733mm | 9.525mm | -26.225mm | 10.884mm | 6 | T | 0 | No | UE27AC54100 | UE27AC54100
TP5 | Test-Point | Test-Point-0.5mm | -34.837mm | 30.321mm | -34.837mm | 30.321mm | -34.837mm | 30.321mm | 1 | T | 0 | Yes | Test-Point | Test-Point
TP6 | Test-Point | Test-Point-0.5mm | -33.678mm | 31.464mm | -33.678mm | 31.464mm | -33.678mm | 31.464mm | 1 | T | 0 | Yes | Test-Point | Test-Point
LEVEL_SHIFFTER-2 | 74AHCT1G125GV | SOT-23-5_L3.0-W1.7-P0.95-LS2.8-BL | 11.712mm | 31.198mm | 11.712mm | 31.198mm | 10.558mm | 32.148mm | 5 | T | 270 | Yes | 74AHCT1G125GV | 74AHCT1G125GV
R24 | FRC0603J221 TS | R0603 | -39.998mm | 61.555mm | -39.998mm | 61.555mm | -39.245mm | 61.555mm | 2 | T | 180 | Yes | 220Ω | 220Ω
R51 | FRC0603J220 TS | R0603 | -40.386mm | 22.987mm | -40.386mm | 22.987mm | -39.633mm | 22.987mm | 2 | T | 180 | Yes | 22Ω | 22Ω
R42 | FRC0603J220 TS | R0603 | -7.172mm | 47.247mm | -7.172mm | 47.247mm | -7.172mm | 48mm | 2 | T | 270 | Yes | 22Ω | 22Ω
R40 | FRC0603J220 TS | R0603 | -10.383mm | 47.036mm | -10.383mm | 47.036mm | -10.383mm | 47.79mm | 2 | T | 270 | Yes | 22Ω | 22Ω
R39 | FRC0603J220 TS | R0603 | -12.73mm | 47.202mm | -12.73mm | 47.202mm | -13.483mm | 47.202mm | 2 | T | 0 | Yes | 22Ω | 22Ω
R41 | FRC0603F1501TS | R0603 | -4.866mm | 44.708mm | -4.866mm | 44.708mm | -4.866mm | 43.955mm | 2 | T | 90 | Yes | 1.5kΩ | 1.5kΩ
R38 | FRC0603J220 TS | R0603 | -4.064mm | 40.259mm | -4.064mm | 40.259mm | -3.311mm | 40.259mm | 2 | T | 180 | Yes | 22Ω | 22Ω
R37 | FRC0603J220 TS | R0603 | -4.064mm | 38.717mm | -4.064mm | 38.717mm | -3.311mm | 38.717mm | 2 | T | 180 | Yes | 22Ω | 22Ω
R61 | FRC0603J220 TS | R0603 | -7.988mm | 51.249mm | -7.988mm | 51.249mm | -7.988mm | 50.496mm | 2 | T | 90 | Yes | 22Ω | 22Ω
R60 | FRC0603J220 TS | R0603 | -11.007mm | 51.19mm | -11.007mm | 51.19mm | -11.007mm | 50.437mm | 2 | T | 90 | Yes | 22Ω | 22Ω
R59 | FRC0603J220 TS | R0603 | 32.385mm | 49.403mm | 32.385mm | 49.403mm | 32.385mm | 48.65mm | 2 | T | 90 | Yes | 22Ω | 22Ω
R58 | FRC0603J220 TS | R0603 | -0.224mm | 17.677mm | -0.224mm | 17.677mm | 0.529mm | 17.677mm | 2 | T | 180 | Yes | 22Ω | 22Ω
Top_PCB | ZX-1.0FPC-2H-QFX17P | FPC-SMD_17P-P1.00_ZX-1.0FPC-2H-QFX17P | 37.719mm | 52.07mm | 37.719mm | 52.07mm | 36.456mm | 44.07mm | 19 | B | 270 | Yes | ZX-1.0FPC-2H-QFX17P | ZX-1.0FPC-2H-QFX17P
R57 | FRC0603J220 TS | R0603 | -0.221mm | 19.178mm | -0.221mm | 19.178mm | 0.533mm | 19.178mm | 2 | T | 180 | Yes | 22Ω | 22Ω
R56 | FRC0603J220 TS | R0603 | -0.204mm | 20.697mm | -0.204mm | 20.697mm | 0.549mm | 20.697mm | 2 | T | 180 | Yes | 22Ω | 22Ω
R55 | FRC0603J220 TS | R0603 | 0.414mm | 12.123mm | 0.414mm | 12.123mm | -0.339mm | 12.123mm | 2 | T | 0 | Yes | 22Ω | 22Ω
R48 | FRC0603J220 TS | R0603 | -40.386mm | 27.813mm | -40.386mm | 27.813mm | -39.633mm | 27.813mm | 2 | T | 180 | Yes | 22Ω | 22Ω
R50 | FRC0603J220 TS | R0603 | -40.386mm | 24.511mm | -40.386mm | 24.511mm | -39.633mm | 24.511mm | 2 | T | 180 | Yes | 22Ω | 22Ω
REG | Connector_Conn_01x04_Male | Connector_PinHeader_2.54mm:PinHeader_1x04_P2.54mm_Vertical | 15.077mm | 22.273mm | 15.077mm | 18.463mm | 15.077mm | 18.463mm | 4 | T | 180 | No | Connector_Conn_01x04_Male | Connector_Conn_01x04_Male
R49 | FRC0603J220 TS | R0603 | -40.386mm | 26.162mm | -40.386mm | 26.162mm | -39.633mm | 26.162mm | 2 | T | 180 | Yes | 22Ω | 22Ω
R44 | FRC0603J220 TS | R0603 | -33.02mm | 12.573mm | -33.02mm | 12.573mm | -33.02mm | 13.326mm | 2 | T | 270 | Yes | 22Ω | 22Ω
R43 | FRC0603J220 TS | R0603 | -31.242mm | 12.573mm | -31.242mm | 12.573mm | -31.242mm | 13.326mm | 2 | T | 270 | Yes | 22Ω | 22Ω
R19 | FRC0603F2701TS | R0603 | -20.155mm | 19.482mm | -20.155mm | 19.482mm | -19.402mm | 19.482mm | 2 | T | 180 | Yes | 2.7kΩ | 2.7kΩ
USB_SWITCH | FE1.1S-BSOP28BCN | SSOP-28_L9.9-W3.9-P0.635-LS6.0-BL-1 | -18.14mm | 25.721mm | -18.14mm | 25.721mm | -20.765mm | 29.848mm | 28 | T | 270 | Yes | FE1.1S-BSOP28BCN | FE1.1S-BSOP28BCN
X3 | X322512MSB4SI | CRYSTAL-SMD_4P-L3.2-W2.5-BL | -21.439mm | 33.175mm | -21.439mm | 33.175mm | -21.262mm | 34.553mm | 4 | T | 225 | Yes | 12MHz | 12MHz
SBC | Radxa_rCore_RK3308 | Radxa_rCore_RK3308-bon_1 | -14.123mm | 32.03mm | -31.623mm | 49.53mm | -28.623mm | 49.53mm | 124 | B | 270 | Yes | Radxa_rCore_RK3308 | Radxa_rCore_RK3308
C1 | CC0603KRX7R9BB104 | C0603 | 10.414mm | 22.225mm | 10.414mm | 22.225mm | 10.414mm | 21.525mm | 2 | T | 90 | Yes | 100nF | 100nF
C2 | CC0603KRX7R9BB104 | C0603 | 10.414mm | 25.4mm | 10.414mm | 25.4mm | 10.414mm | 24.7mm | 2 | T | 90 | Yes | 100nF=0.1uF | 100nF=0.1uF
CH340K-2 | CH340K | ESOP-10_L4.9-W3.9-P1.00-LS6.2-BL-EP | 6.487mm | 23.459mm | 6.487mm | 23.459mm | 8.487mm | 26.209mm | 11 | T | 180 | Yes | CH340K | CH340K
R16 | FRC0603F1002TS | R0603 | -11.773mm | 24.181mm | -11.773mm | 24.181mm | -11.773mm | 23.427mm | 2 | T | 90 | Yes | 10kΩ | 10kΩ
R13 | FRC0603F1002TS | R0603 | -12.357mm | 29.878mm | -12.357mm | 29.878mm | -13.11mm | 29.878mm | 2 | T | 0 | Yes | 10kΩ | 10kΩ
R-RX2 | 0603WAF1001T5E | R0603_1 | 6.078mm | 17.257mm | 6.078mm | 17.257mm | 6.831mm | 17.257mm | 2 | T | 180 | Yes | 1kΩ | 1kΩ
R-TX2 | 0603WAF1001T5E | R0603_1 | 6.685mm | 18.772mm | 6.685mm | 18.772mm | 7.438mm | 18.772mm | 2 | T | 180 | Yes | 1kΩ | 1kΩ
M1 | LD_MAX98357_Module | LD:MAX98357_Module | -3.061mm | 55.525mm | 4.559mm | 55.525mm | -10.681mm | 55.525mm | 7 | T | 270 | No | LD_MAX98357_Module | LD_MAX98357_Module
R15 | FRC0603F1002TS | R0603 | -13.424mm | 24.689mm | -13.424mm | 24.689mm | -13.424mm | 23.935mm | 2 | T | 90 | Yes | 10kΩ | 10kΩ
VCC_1.8 | Test-Point | Test-Point-0.5mm | -33.993mm | 20.535mm | -33.993mm | 20.535mm | -33.993mm | 20.535mm | 1 | B | 180 | Yes | Test-Point | Test-Point
PORT-3 | YLED0805Y | LED0805-RD_YELLOW | -7.353mm | 20.5mm | -7.354mm | 20.5mm | -7.353mm | 21.6mm | 2 | T | 270 | Yes | YLED0805Y | YLED0805Y
C9 | CL10A226MQ8NRNC | C0603 | 3.613mm | 47.505mm | 3.613mm | 47.505mm | 2.913mm | 47.505mm | 2 | T | 0 | Yes | 22uF | 22uF
C10 | CGA0603X7R104K500JT | C0603 | 3.613mm | 49.283mm | 3.613mm | 49.283mm | 4.313mm | 49.283mm | 2 | T | 180 | Yes | 100nF | 100nF
R32 | FRC0402P000 TS | R0402 | 17.908mm | -1.054mm | 17.908mm | -1.054mm | 17.908mm | -0.621mm | 2 | T | 270 | Yes | 0Ω | 0Ω
RSC_3V3 | Test-Point | Test-Point-0.5mm | 21.151mm | -1.559mm | 21.151mm | -1.559mm | 21.151mm | -1.559mm | 1 | T | 0 | Yes | Test-Point | Test-Point
R21 | FRC0603F1002TS | R0603 | 30.099mm | 47.734mm | 30.099mm | 47.734mm | 30.099mm | 46.981mm | 2 | T | 90 | Yes | 10kΩ | 10kΩ
P-SDA | FRC0603F2201TS | R0603 | 41.656mm | 55.626mm | 41.656mm | 55.626mm | 41.656mm | 54.873mm | 2 | T | 90 | Yes | 2.2kΩ | 2.2kΩ
P-SCL | FRC0603F2201TS | R0603 | 39.878mm | 55.626mm | 39.878mm | 55.626mm | 39.878mm | 54.873mm | 2 | T | 90 | Yes | 2.2kΩ | 2.2kΩ
RTC | PCF2129T/2,518 | SO-16_L10.3-W7.5-P1.27-LS10.3-BL | 35.56mm | 31.75mm | 35.56mm | 31.75mm | 40.36mm | 27.305mm | 16 | T | 90 | Yes | PCF2129T/2,518 | PCF2129T/2,518
C34 | GRM188R71H104KA93D | C0603 | 29.21mm | 31.242mm | 29.21mm | 31.242mm | 29.21mm | 30.542mm | 2 | B | 90 | Yes | 100nF | 100nF
C35 | GRM188R71H104KA93D | C0603 | 34.036mm | 27.178mm | 34.036mm | 27.178mm | 34.036mm | 27.878mm | 2 | B | 270 | Yes | 100nF | 100nF
C36 | C1608X5R1A685KT000E | C0603 | 32.004mm | 27.178mm | 32.004mm | 27.178mm | 32.004mm | 26.478mm | 2 | B | 90 | Yes | 6.8uF | 6.8uF
C37 | GRM188R71H104KA93D | C0603 | 32.004mm | 33.782mm | 32.004mm | 33.782mm | 32.004mm | 33.082mm | 2 | B | 90 | Yes | 100nF | 100nF
BAT+ | Test-Point | Test-Point-0.5mm | 30.988mm | 30.226mm | 30.988mm | 30.226mm | 30.988mm | 30.226mm | 1 | B | 180 | Yes | Test-Point | Test-Point
GND | Test-Point | Test-Point-0.5mm | 41.54mm | 37.337mm | 41.54mm | 37.337mm | 41.54mm | 37.337mm | 1 | T | 0 | Yes | Test-Point | Test-Point