## PickAndPlace_Bas_2026_06_08
Designator | Device | Footprint | Mid X | Mid Y | Ref X | Ref Y | Pad X | Pad Y | Pins | Layer | Rotation | SMD | Comment | Name
L-RX1 | YLED0603O | LED0603-FD | -10.347mm | 4.498mm | -10.347mm | 4.498mm | -10.347mm | 3.648mm | 2 | T | 90 | Yes | YLED0603O | YLED0603O
L-TX1 | YLED0603O | LED0603-FD | -7.65mm | 4.498mm | -7.65mm | 4.498mm | -7.65mm | 3.648mm | 2 | T | 90 | Yes | YLED0603O | YLED0603O
RL-RX1 | FRC0603J151 TS | R0603 | -10.336mm | 1.1mm | -10.336mm | 1.1mm | -10.336mm | 0.347mm | 2 | T | 90 | Yes | 150Ω | 150Ω
RL-TX1 | FRC0603J151 TS | R0603 | -7.669mm | 1.1mm | -7.669mm | 1.1mm | -7.669mm | 0.347mm | 2 | T | 90 | Yes | 150Ω | 150Ω
A0-0 | FRC0402P000 TS | R0402 | -4.875mm | 9.482mm | -4.875mm | 9.482mm | -4.442mm | 9.482mm | 2 | T | 180 | Yes | 0Ω | 0Ω
HOST_reboot | HX 3x6x2.5A-2.5N | SW-SMD_HX-TS-1101-C-W | 16.891mm | 18.288mm | 16.891mm | 18.288mm | 16.891mm | 14.638mm | 2 | T | 90 | Yes | HX 3x6x2.5A-2.5N | HX 3x6x2.5A-2.5N
C3 | CL10B105KB8NQNC | C0603 | -9.779mm | -6.858mm | -9.779mm | -6.858mm | -9.779mm | -7.558mm | 2 | T | 90 | Yes | 1uF | 1uF
R3 | 0603WAF5101T5E | R0603_1 | 5.969mm | 18.669mm | 5.969mm | 18.669mm | 5.969mm | 17.916mm | 2 | T | 90 | Yes | 5.1kΩ | 5.1kΩ
R4 | 0603WAF5101T5E | R0603_1 | -5.969mm | 18.542mm | -5.969mm | 18.542mm | -5.969mm | 17.789mm | 2 | T | 90 | Yes | 5.1kΩ | 5.1kΩ
BOTTOM_PWR1 | B5B-PH-SM4-TB(LF)(SN) | CONN-SMD_5P-P2.00_B6B-PH-SM4-TB-LF-SN | 13.335mm | 5.461mm | 13.335mm | 5.461mm | 12.21mm | 9.461mm | 7 | T | 90 | Yes | B5B-PH-SM4-TB(LF)(SN) | B5B-PH-SM4-TB(LF)(SN)
USB-C1 | UC.01.51-11-0017,typec | TYPE-C-SMD_UC.01.51-11-0017 | 0mm | 19.431mm | 0mm | 19.431mm | 3.2mm | 17.154mm | 16 | T | 180 | No | UC.01.51-11-0017,typec | UC.01.51-11-0017,typec
A0-1 | FRC0402P000 TS | R0402 | -4.826mm | 10.795mm | -4.826mm | 10.795mm | -4.393mm | 10.795mm | 2 | T | 180 | Yes | 0Ω | 0Ω
A1-1 | FRC0402P000 TS | R0402 | -4.875mm | 8.212mm | -4.875mm | 8.212mm | -4.442mm | 8.212mm | 2 | T | 180 | Yes | 0Ω | 0Ω
C2 | CL10B105KB8NQNC | C0603 | -12.319mm | 3.302mm | -12.319mm | 3.302mm | -12.319mm | 2.602mm | 2 | T | 90 | Yes | 1uF | 1uF
C1 | CL10B105KB8NQNC | C0603 | -17.78mm | -5.588mm | -17.78mm | -5.588mm | -18.48mm | -5.588mm | 2 | T | 0 | Yes | 1uF | 1uF
OLED | X049-6432TSWPG02-H14 | OLED-SMD_X049-6432TSWPG02-H14 | 0.381mm | -12.827mm | 0.381mm | -12.827mm | -4.169mm | -12.827mm | 14 | B | 0 | Yes | X049-6432TSWPG02-H14 | X049-6432TSWPG02-H14
reg_OLED | XC6206P402MR | SOT-23-3_L2.9-W1.6-P1.90-LS2.8-BR | -14.478mm | -4.445mm | -14.478mm | -4.445mm | -13.243mm | -5.395mm | 3 | T | 0 | Yes | XC6206P402MR | XC6206P402MR
PWR_MONIT | INA260AIPW | TSSOP-16_L5.0-W4.4-P0.65-LS6.4-BL | 0mm | 8.382mm | 0mm | 8.382mm | 2.275mm | 11.248mm | 16 | T | 180 | Yes | INA260AIPW | INA260AIPW
C4 | CL10B105KB8NQNC | C0603 | -9.779mm | -3.556mm | -9.779mm | -3.556mm | -9.779mm | -2.856mm | 2 | T | 270 | Yes | 1uF | 1uF
C5 | CL10A225KO8NNNC | C0603 | 13.865mm | -10.33mm | 13.865mm | -10.33mm | 13.165mm | -10.33mm | 2 | T | 0 | Yes | 2.2uF | 2.2uF
C6 | CL10A475KP8NNNC | C0603 | 13.865mm | -8.552mm | 13.865mm | -8.552mm | 14.565mm | -8.552mm | 2 | T | 180 | Yes | 4.7uF | 4.7uF
C7 | CC0603KRX7R9BB104 | C0603 | 13.865mm | -6.774mm | 13.865mm | -6.774mm | 14.565mm | -6.774mm | 2 | T | 180 | Yes | 100nF=0.1uF | 100nF=0.1uF
R5 | FRC0603J103 TS | R0603 | 13.843mm | -3.302mm | 13.843mm | -3.302mm | 14.596mm | -3.302mm | 2 | T | 180 | Yes | 10kΩ | 10kΩ
R6 | RC0603FR-07560KL | R0603 | 13.865mm | -4.996mm | 13.865mm | -4.996mm | 14.619mm | -4.996mm | 2 | T | 180 | Yes | 560kΩ | 560kΩ
3V | Test-Point | Test-Point-0.5mm | 7.838mm | 21.836mm | 7.838mm | 21.836mm | 7.838mm | 21.836mm | 1 | T | 0 | Yes | Test-Point | Test-Point
5V_Mesured | Test-Point | Test-Point-0.5mm | 5.949mm | 9.771mm | 5.949mm | 9.771mm | 5.949mm | 9.771mm | 1 | T | 0 | Yes | Test-Point | Test-Point
5V_Pure | Test-Point | Test-Point-0.5mm | 3.345mm | 14.851mm | 3.345mm | 14.851mm | 3.345mm | 14.851mm | 1 | T | 0 | Yes | Test-Point | Test-Point
Brain_PCB | FPC-1.0FX-12PWBH20 | FPC-SMD_12P-P1.00_XUNPU_FPC-1.0FX-12PWBH20 | 0mm | -4.191mm | 0mm | -4.191mm | -5.5mm | -3.016mm | 14 | T | 0 | Yes | FPC-1.0FX-12PWBH20 | FPC-1.0FX-12PWBH20
MASKROM | HX 3x6x2.5A-2.5N | SW-SMD_HX-TS-1101-C-W | 7.003mm | 2.177mm | 7.003mm | 2.177mm | 7.003mm | 5.827mm | 2 | T | 270 | Yes | HX 3x6x2.5A-2.5N | HX 3x6x2.5A-2.5N
OLED_VDD | Test-Point | Test-Point-0.5mm | -11.148mm | -1.278mm | -11.148mm | -1.278mm | -11.148mm | -1.278mm | 1 | T | 0 | Yes | Test-Point | Test-Point
R22 | FRC0603J103 TS | R0603 | 3.998mm | 4.033mm | 3.998mm | 4.033mm | 3.998mm | 4.787mm | 2 | T | 270 | Yes | 10kΩ | 10kΩ
SCL | Test-Point | Test-Point-0.5mm | 6.806mm | 15.105mm | 6.806mm | 15.105mm | 6.806mm | 15.105mm | 1 | T | 0 | Yes | Test-Point | Test-Point
SDA | Test-Point | Test-Point-0.5mm | 10.219mm | 23.487mm | 10.219mm | 23.487mm | 10.219mm | 23.487mm | 1 | T | 0 | Yes | Test-Point | Test-Point
U3 | PCA9536D | SOIC-8_L4.9-W3.9-P1.27-LS6.0-BL | 11.43mm | 18.288mm | 11.43mm | 18.288mm | 9.525mm | 15.718mm | 8 | T | 0 | Yes | PCA9536D | PCA9536D
Q1 | FDN338P_C22363749 | SOT-23-3_L2.9-W1.3-P1.90-LS2.4-BR | -16.51mm | -1.905mm | -16.51mm | -1.905mm | -17.51mm | -0.955mm | 3 | T | 180 | Yes | FDN338P | FDN338P
Q2 | FDN335N | SOT-23-3_L3.0-W1.7-P0.95-LS2.9-BR | -20.32mm | -2.667mm | -20.32mm | -2.667mm | -21.27mm | -3.768mm | 3 | T | 270 | Yes | FDN335N | FDN335N
R23 | FRC0603F4702TS | R0603 | -19.177mm | 0.381mm | -19.177mm | 0.381mm | -18.424mm | 0.381mm | 2 | T | 180 | Yes | 47kΩ | 47kΩ
R24 | FRC0603F4702TS | R0603 | -19.685mm | -6.985mm | -19.685mm | -6.985mm | -20.262mm | -6.501mm | 2 | T | 320 | Yes | 47kΩ | 47kΩ
A1-0 | FRC0402P000 TS | R0402 | -4.875mm | 6.942mm | -4.875mm | 6.942mm | -4.442mm | 6.942mm | 2 | T | 180 | Yes | 0Ω | 0Ω
COMMAND_Receivd | YLED0603O | LED0603-FD | 19.939mm | 12.827mm | 19.939mm | 12.827mm | 19.939mm | 13.677mm | 2 | T | 270 | Yes | YLED0603O | YLED0603O
ESP_WIFI | YLED0603O | LED0603-FD | 20.193mm | 20.32mm | 20.193mm | 20.32mm | 20.193mm | 21.17mm | 2 | T | 270 | Yes | YLED0603O | YLED0603O
R25 | FRC0603J331 TS | R0603 | 14.097mm | 24.511mm | 14.097mm | 24.511mm | 13.344mm | 24.511mm | 2 | T | 0 | Yes | 330Ω | 330Ω
R26 | FRC0603J331 TS | R0603 | 9.525mm | 12.192mm | 9.525mm | 12.192mm | 10.278mm | 12.192mm | 2 | T | 180 | Yes | 330Ω | 330Ω