## PickAndPlace_Haut_2026_06_08
Designator | Device | Footprint | Mid X | Mid Y | Ref X | Ref Y | Pad X | Pad Y | Pins | Layer | Rotation | SMD | Comment | Name
LED1 | WS2812C-4020 | LED-SMD_4P-L4.0-W1.7-R | 52.832mm | 3.937mm | 52.832mm | 3.937mm | 52.743mm | 5.209mm | 4 | B | 94 | Yes | WS2812C-4020 | WS2812C-4020
LED2 | WS2812C-4020 | LED-SMD_4P-L4.0-W1.7-R | 47.223mm | 24.061mm | 47.223mm | 24.061mm | 46.664mm | 25.207mm | 4 | B | 116 | Yes | WS2812C-4020 | WS2812C-4020
LED3 | WS2812C-4020 | LED-SMD_4P-L4.0-W1.7-R | 33.354mm | 41.189mm | 33.354mm | 41.189mm | 32.363mm | 41.991mm | 4 | B | 141 | Yes | WS2812C-4020 | WS2812C-4020
LED4 | WS2812C-4020 | LED-SMD_4P-L4.0-W1.7-R | 13.717mm | 51.194mm | 13.717mm | 51.194mm | 12.486mm | 51.524mm | 4 | B | 165 | Yes | WS2812C-4020 | WS2812C-4020
LED5 | WS2812C-4020 | LED-SMD_4P-L4.0-W1.7-R | -8.291mm | 52.347mm | -8.291mm | 52.347mm | -9.55mm | 52.148mm | 4 | B | 189 | Yes | WS2812C-4020 | WS2812C-4020
LED6 | WS2812C-4020 | LED-SMD_4P-L4.0-W1.7-R | -28.866mm | 44.45mm | -28.866mm | 44.45mm | -29.935mm | 43.755mm | 4 | B | 213 | Yes | WS2812C-4020 | WS2812C-4020
LED7 | WS2812C-4020 | LED-SMD_4P-L4.0-W1.7-R | -44.45mm | 28.866mm | -44.45mm | 28.866mm | -45.144mm | 27.797mm | 4 | B | 237 | Yes | WS2812C-4020 | WS2812C-4020
LED8 | WS2812C-4020 | LED-SMD_4P-L4.0-W1.7-R | -52.347mm | 8.291mm | -52.347mm | 8.291mm | -52.547mm | 7.032mm | 4 | B | 261 | Yes | WS2812C-4020 | WS2812C-4020
LED9 | WS2812C-4020 | LED-SMD_4P-L4.0-W1.7-R | -51.194mm | -13.717mm | -51.194mm | -13.717mm | -50.864mm | -14.949mm | 4 | B | 285 | Yes | WS2812C-4020 | WS2812C-4020
LED10 | WS2812C-4020 | LED-SMD_4P-L4.0-W1.7-R | -41.189mm | -33.354mm | -41.189mm | -33.354mm | -40.386mm | -34.345mm | 4 | B | 309 | Yes | WS2812C-4020 | WS2812C-4020
LED11 | WS2812C-4020 | LED-SMD_4P-L4.0-W1.7-R | -24.061mm | -47.223mm | -24.061mm | -47.223mm | -22.926mm | -47.802mm | 4 | B | 333 | Yes | WS2812C-4020 | WS2812C-4020
LED12 | WS2812C-4020 | LED-SMD_4P-L4.0-W1.7-R | -4.191mm | -52.705mm | -4.191mm | -52.705mm | -2.919mm | -52.794mm | 4 | B | 356 | Yes | WS2812C-4020 | WS2812C-4020
ACCEL_0x68 | BMI160 | LGA-14_L3.0-W2.5-P0.50-BL | 27.305mm | -15.748mm | 27.305mm | -15.748mm | 28.055mm | -17.14mm | 14 | B | 180 | Yes | BMI160 | BMI160
MK1 | SPH0645LM4H-B-8 | MIC-SMD_6P-L3.5-W2.7-P0.90-BL | 0mm | 52mm | 0mm | 52mm | -0.9mm | 50.714mm | 9 | B | 90 | Yes | SPH0645LM4H-B-8 | SPH0645LM4H-B-8
C9 | CC0603KRX7R9BB104 | C0603 | 13.716mm | 8.636mm | 13.716mm | 8.636mm | 13.016mm | 8.636mm | 2 | B | 0 | Yes | 100nF=0.1uF | 100nF=0.1uF
C8 | CC0603KRX7R9BB104 | C0603 | -44.196mm | 0mm | -44.196mm | 0mm | -44.196mm | 0.7mm | 2 | B | 270 | Yes | 100nF=0.1uF | 100nF=0.1uF
C6 | CC0603KRX7R9BB104 | C0603 | 0.127mm | -47.498mm | 0.127mm | -47.498mm | -0.573mm | -47.498mm | 2 | B | 0 | Yes | 100nF=0.1uF | 100nF=0.1uF
C11 | CC0603KRX7R9BB104 | C0603 | 36.068mm | 24.765mm | 36.068mm | 24.765mm | 36.068mm | 25.465mm | 2 | B | 270 | Yes | 100nF | 100nF
C13 | CL10A106MQ8NNNC | C0603 | 33.655mm | 23.876mm | 33.655mm | 23.876mm | 32.955mm | 23.876mm | 2 | B | 0 | Yes | 10uF | 10uF
0x44 | FRC0402P000 TS | R0402 | 15.24mm | 3.429mm | 15.24mm | 3.429mm | 15.673mm | 3.429mm | 2 | B | 180 | Yes | 0Ω | 0Ω
R-SCL1 | RC0603FR-074K7L | R0603 | -20.066mm | 10.668mm | -20.066mm | 10.668mm | -19.313mm | 10.668mm | 2 | B | 180 | Yes | 4.7kΩ | 4.7kΩ
R-SDA1 | RC0603FR-074K7L | R0603 | -7.62mm | -3.556mm | -7.62mm | -3.556mm | -8.373mm | -3.556mm | 2 | B | 0 | Yes | 4.7kΩ | 4.7kΩ
TEMP/HUMI_0x40 | Sensor_Humidity_HDC1080 | Package_SON:Texas_PWSON-N6 | 14.478mm | 11.43mm | 14.478mm | 11.43mm | 15.878mm | 12.38mm | 7 | B | 180 | Yes | Sensor_Humidity_HDC1080 | Sensor_Humidity_HDC1080
LED13 | WS2812C-4020 | LED-SMD_4P-L4.0-W1.7-R | 18.994mm | -49.48mm | 18.994mm | -49.48mm | 20.176mm | -49.002mm | 4 | B | 22 | Yes | WS2812C-4020 | WS2812C-4020
C16 | CC0603KRX7R9BB104 | C0603 | 21.971mm | -13.97mm | 21.971mm | -13.97mm | 21.971mm | -14.67mm | 2 | B | 90 | Yes | 100nF | 100nF
C15 | CC0603KRX7R9BB104 | C0603 | 24.384mm | -13.97mm | 24.384mm | -13.97mm | 23.889mm | -14.465mm | 2 | B | 45 | Yes | 100nF | 100nF
MK2 | SPH0645LM4H-B-8 | MIC-SMD_6P-L3.5-W2.7-P0.90-BL | 52mm | 0mm | 52mm | 0mm | 50.714mm | 0.9mm | 9 | B | 0 | Yes | SPH0645LM4H-B-8 | SPH0645LM4H-B-8
MK3 | SPH0645LM4H-B-8 | MIC-SMD_6P-L3.5-W2.7-P0.90-BL | 0mm | -52mm | 0mm | -52mm | 0.9mm | -50.714mm | 9 | B | 270 | Yes | SPH0645LM4H-B-8 | SPH0645LM4H-B-8
MK1_0 | FRC0402P000 TS | R0402 | -3.683mm | 47.625mm | -3.683mm | 47.625mm | -3.25mm | 47.625mm | 2 | B | 180 | Yes | 0Ω | 0Ω
MK4 | SPH0645LM4H-B-8 | MIC-SMD_6P-L3.5-W2.7-P0.90-BL | -52mm | 0mm | -52mm | 0mm | -50.714mm | -0.9mm | 9 | B | 180 | Yes | SPH0645LM4H-B-8 | SPH0645LM4H-B-8
I2C_EXPENDER | PCA9554DW | SOIC-16_L10.3-W7.5-P1.27-LS10.3-BL | -16.51mm | 22.225mm | -16.51mm | 22.225mm | -12.065mm | 17.475mm | 16 | B | 180 | Yes | PCA9554DW | PCA9554DW
0x45 | FRC0402P000 TS | R0402 | 12.446mm | 3.429mm | 12.446mm | 3.429mm | 12.879mm | 3.429mm | 2 | B | 180 | Yes | 0Ω | 0Ω
LED14 | WS2812C-4020 | LED-SMD_4P-L4.0-W1.7-R | 37.465mm | -37.338mm | 37.465mm | -37.338mm | 38.367mm | -36.436mm | 4 | B | 45 | Yes | WS2812C-4020 | WS2812C-4020
LED15 | WS2812C-4020 | LED-SMD_4P-L4.0-W1.7-R | 49.48mm | -18.994mm | 49.48mm | -18.994mm | 49.957mm | -17.811mm | 4 | B | 68 | Yes | WS2812C-4020 | WS2812C-4020
MK1_1 | FRC0402P000 TS | R0402 | -3.683mm | 46.355mm | -3.683mm | 46.355mm | -3.25mm | 46.355mm | 2 | B | 180 | Yes | 0Ω | 0Ω
MK2_0 | FRC0402P000 TS | R0402 | 43.18mm | -0.762mm | 43.18mm | -0.762mm | 42.747mm | -0.762mm | 2 | B | 0 | Yes | 0Ω | 0Ω
MK2_1 | FRC0402P000 TS | R0402 | 43.18mm | 0.508mm | 43.18mm | 0.508mm | 42.747mm | 0.508mm | 2 | B | 0 | Yes | 0Ω | 0Ω
MK3_0 | FRC0402P000 TS | R0402 | -2.921mm | -45.847mm | -2.921mm | -45.847mm | -2.488mm | -45.847mm | 2 | B | 180 | Yes | 0Ω | 0Ω
MK3_1 | FRC0402P000 TS | R0402 | -2.921mm | -47.117mm | -2.921mm | -47.117mm | -3.354mm | -47.117mm | 2 | B | 0 | Yes | 0Ω | 0Ω
MK4_0 | FRC0402P000 TS | R0402 | -42.037mm | -0.635mm | -42.037mm | -0.635mm | -41.604mm | -0.635mm | 2 | B | 180 | Yes | 0Ω | 0Ω
MK4_1 | FRC0402P000 TS | R0402 | -42.037mm | 0.762mm | -42.037mm | 0.762mm | -41.604mm | 0.762mm | 2 | B | 180 | Yes | 0Ω | 0Ω
LEVEL_SHIFFTER-1 | 74AHCT1G125GV | SOT-23-5_L3.0-W1.7-P0.95-LS2.8-BL | 26.961mm | 13.697mm | 26.961mm | 13.697mm | 27.911mm | 12.543mm | 5 | B | 180 | Yes | 74AHCT1G125GV | 74AHCT1G125GV
LEVEL_SHIFFTER-2 | 74AHCT1G125GV | SOT-23-5_L3.0-W1.7-P0.95-LS2.8-BL | 38.735mm | 13.716mm | 38.735mm | 13.716mm | 39.685mm | 12.562mm | 5 | B | 180 | Yes | 74AHCT1G125GV | 74AHCT1G125GV
A0-0 | FRC0402P000 TS | R0402 | -10.287mm | 13.97mm | -10.287mm | 13.97mm | -10.72mm | 13.97mm | 2 | B | 0 | Yes | 0Ω | 0Ω
GND | Test-Point | Test-Point-0.5mm | 10.033mm | -0.889mm | 10.033mm | -0.889mm | 10.033mm | -0.889mm | 1 | B | 180 | Yes | Test-Point | Test-Point
A2-1 | FRC0402P000 TS | R0402 | -8.255mm | 11.684mm | -8.255mm | 11.684mm | -7.822mm | 11.684mm | 2 | B | 180 | Yes | 0Ω | 0Ω
C10 | CL10B224KB8NNNC | C0603 | 31.053mm | 23.052mm | 31.053mm | 23.052mm | 31.053mm | 23.752mm | 2 | B | 270 | Yes | 220nF | 220nF
C4 | CC0603KRX7R9BB104 | C0603 | 47.386mm | 0mm | 47.386mm | 0mm | 47.386mm | -0.7mm | 2 | B | 90 | Yes | 100nF=0.1uF | 100nF=0.1uF
C2 | CC0603KRX7R9BB104 | C0603 | 0mm | 47.625mm | 0mm | 47.625mm | 0.7mm | 47.625mm | 2 | B | 180 | Yes | 100nF=0.1uF | 100nF=0.1uF
C12 | CC0603KRX7R9BB104 | C0603 | 37.657mm | 22.033mm | 37.657mm | 22.033mm | 37.657mm | 21.333mm | 2 | B | 90 | Yes | 100nF | 100nF
Top_PCB | ZX-1.0FPC-2H-QFX17P | FPC-SMD_17P-P1.00_ZX-1.0FPC-2H-QFX17P | 0mm | -13.8mm | 0mm | -13.8mm | -8mm | -12.537mm | 19 | B | 180 | Yes | ZX-1.0FPC-2H-QFX17P | ZX-1.0FPC-2H-QFX17P
C1 | CC0603KRX7R9BB201 | C0603 | 0mm | 45.815mm | 0mm | 45.815mm | 0.7mm | 45.815mm | 2 | B | 180 | Yes | 200pF | 200pF
C3 | CC0603KRX7R9BB201 | C0603 | 45.593mm | 0mm | 45.593mm | 0mm | 45.593mm | -0.7mm | 2 | B | 90 | Yes | 200pF | 200pF
C5 | CC0603KRX7R9BB201 | C0603 | 0.127mm | -45.72mm | 0.127mm | -45.72mm | -0.573mm | -45.72mm | 2 | B | 0 | Yes | 200pF | 200pF
C7 | CC0603KRX7R9BB201 | C0603 | -46.101mm | 0mm | -46.101mm | 0mm | -46.101mm | 0.7mm | 2 | B | 270 | Yes | 200pF | 200pF
A1-1 | FRC0402P000 TS | R0402 | -8.255mm | 12.827mm | -8.255mm | 12.827mm | -7.822mm | 12.827mm | 2 | B | 180 | Yes | 0Ω | 0Ω
C14 | CC0603KRX7R5BB104 | C0603 | -2.794mm | 2.794mm | -2.794mm | 2.794mm | -2.794mm | 2.094mm | 2 | B | 90 | Yes | 100nF | 100nF
LIGHT1 | OPT3001DNPR | USON6_L2.1-W2.1-P0.65-BL-EP | 0mm | 0mm | 0mm | 0mm | -0.65mm | -0.95mm | 7 | T | 0 | Yes | OPT3001DNPR | OPT3001DNPR
MAGNETOMETER_0x1E | LIS2MDLTR | VLGA-12_L2.0-W2.0-P0.50-BL | 33.401mm | 21.336mm | 33.401mm | 21.336mm | 34.151mm | 20.586mm | 12 | B | 180 | Yes | LIS2MDLTR | LIS2MDLTR
A2-0 | FRC0402P000 TS | R0402 | -10.287mm | 11.684mm | -10.287mm | 11.684mm | -9.854mm | 11.684mm | 2 | B | 180 | Yes | 0Ω | 0Ω
SCL | Test-Point | Test-Point-0.5mm | 6.604mm | -1.651mm | 6.604mm | -1.651mm | 6.604mm | -1.651mm | 1 | B | 180 | Yes | Test-Point | Test-Point
SDA | Test-Point | Test-Point-0.5mm | 5.207mm | -3.683mm | 5.207mm | -3.683mm | 5.207mm | -3.683mm | 1 | B | 180 | Yes | Test-Point | Test-Point
sig_led | Test-Point | Test-Point-0.5mm | 12.192mm | -5.461mm | 12.192mm | -5.461mm | 12.192mm | -5.461mm | 1 | B | 180 | Yes | sig_led | sig_led
3V3 | Test-Point | Test-Point-0.5mm | 7.239mm | -5.588mm | 7.239mm | -5.588mm | 7.239mm | -5.588mm | 1 | B | 180 | Yes | Test-Point | Test-Point
5V | Test-Point | Test-Point-0.5mm | 12.954mm | -3.048mm | 12.954mm | -3.048mm | 12.954mm | -3.048mm | 1 | B | 180 | Yes | Test-Point | Test-Point
A1-0 | FRC0402P000 TS | R0402 | -10.287mm | 12.827mm | -10.287mm | 12.827mm | -9.854mm | 12.827mm | 2 | B | 180 | Yes | 0Ω | 0Ω
A0-1 | FRC0402P000 TS | R0402 | -8.255mm | 13.97mm | -8.255mm | 13.97mm | -7.822mm | 13.97mm | 2 | B | 180 | Yes | 0Ω | 0Ω
LED16 | WS2812B-2020 | LED-SMD_4P-L2.0-W2.0-TL_WS2812B-2020 | -27.5mm | -4.047mm | -27.5mm | -4.047mm | -28.415mm | -3.497mm | 4 | T | 0 | Yes | WS2812B-2020 | WS2812B-2020
U17 | B5B-PH-SM4-TB(LF)(SN) | CONN-SMD_5P-P2.00_B6B-PH-SM4-TB-LF-SN | -24.003mm | -31.369mm | -24.003mm | -31.369mm | -28.003mm | -30.244mm | 7 | B | 180 | Yes | B5B-PH-SM4-TB(LF)(SN) | B5B-PH-SM4-TB(LF)(SN)
R1 | 0603WAF1002T5E | R0603 | -14.097mm | 6.477mm | -14.097mm | 6.477mm | -13.344mm | 6.477mm | 2 | B | 180 | Yes | 10kΩ | 10kΩ
R2 | 0603WAF1002T5E | R0603 | -18.288mm | -3.429mm | -18.288mm | -3.429mm | -18.288mm | -4.182mm | 2 | B | 90 | Yes | 10kΩ | 10kΩ
R3 | 0603WAF1002T5E | R0603 | -18.923mm | 0.762mm | -18.923mm | 0.762mm | -19.676mm | 0.762mm | 2 | B | 0 | Yes | 10kΩ | 10kΩ
R4 | 0603WAF1002T5E | R0603 | -5.207mm | -8.001mm | -5.207mm | -8.001mm | -5.207mm | -8.754mm | 2 | B | 90 | Yes | 10kΩ | 10kΩ
SW1 | TS-1187A-B-A-B | SW-SMD_4P-L5.1-W5.1-P3.70-LS6.5-TL_H1.5 | 0.127mm | 27.5mm | 0.127mm | 27.5mm | -2.873mm | 29.375mm | 4 | T | 0 | Yes | TS-1187A-B-A-B | TS-1187A-B-A-B
SW2 | TS-1187A-B-A-B | SW-SMD_4P-L5.1-W5.1-P3.70-LS6.5-TL_H1.5 | 27.5mm | 0mm | 27.5mm | 0mm | 24.5mm | 1.875mm | 4 | T | 0 | Yes | TS-1187A-B-A-B | TS-1187A-B-A-B
SW3 | TS-1187A-B-A-B | SW-SMD_4P-L5.1-W5.1-P3.70-LS6.5-TL_H1.5 | 0mm | -27.5mm | 0mm | -27.5mm | -3mm | -25.625mm | 4 | T | 0 | Yes | TS-1187A-B-A-B | TS-1187A-B-A-B
SW4 | TS-1187A-B-A-B | SW-SMD_4P-L5.1-W5.1-P3.70-LS6.5-TL_H1.5 | -27.5mm | 0mm | -27.5mm | 0mm | -30.5mm | 1.875mm | 4 | T | 0 | Yes | TS-1187A-B-A-B | TS-1187A-B-A-B